## 配置文件
配置项目 | 属性 | 备注 | 判断值 | 备注
运行模式 | TrdControl |  | 1 | 表示肯定
线性运动 | 0 |  | 0 | 表示否定
延迟时间(s) | 1 | 线性运行设置为1，属性有效。
加速时间(s) | 0.1
减速时间(s) | 0.1
最大速度(mm/s) | 60
匀速时间(s) | 0.2
转动 | 1
延迟时间(s) | 0 | 转动设置为1，属性有效。
加速时间(s) | 0.1
减速时间(s) | 0.1
最大速度(deg/s) | 5
转动角度(deg) | 60
数据采集 | 1
扫描间隔 | 200 | 采集频率= 采集量/扫描间隔
采集量 | 4000000
取平均数 | 100 | 保存文件类型是XLS时，属性有效
是否作图1 | 0
是否作图2 | 0
是否作图3 | 0
是否作图4 | 0
表头名称1 | CH_1
表头名称2 | CH_2
表头名称3 | CH_3
表头名称4 | CH_4
实验条件 | Scan Intervals=200 Data Size=4000000 Tilt:30~-30 T=24.5 RH=15%
保存文件类型 | XLS | 填写XLS或者DAT
保存文件名 | -5deg | 不用加后缀名