## 配置文件
配置项目 | 属性 | 备注 | 其他参数 |  | 备注 | 判断值 | 备注
运行模式 | TrdControl2 |  | 加速度(g) | -0.3 |  | 1 | 表示肯定
线性运动 | 1 |  | 加减速行程(mm) | 367.5 | 运动距离要大于等于此值 | 0 | 表示否定
延迟时间(s) | 1 | 线性运行设置为1，属性有效。 | 行程时间(s) | 0.79762
加速时间(s) | 0.35
减速时间(s) | 0.35 |  | Tilt(deg) | -30
最大速度(mm/s) | 1050
运动距离(s) | -470
转动 | 0
延迟时间(s) | 0 | 转动设置为1，属性有效。
加速时间(s) | 0.1
减速时间(s) | 0.1
最大速度(deg/s) | 60
转动角度(deg) | 60
数据采集 | 1
扫描间隔 | 200 | 采集频率= Timebase/扫描间隔 | 数据采集时间(s) | 3 | 至少要比行程时间多1s
采集量 | 600000
取平均数 | 100 | 保存文件类型是XLS时，属性有效 | Tilt=-30deg |  | 试验条件
是否作图1 | 0 |  | Pre-Stop time=1s
是否作图2 | 0 |  | AccTime=0.35s
是否作图3 | 0 |  | DecTime=0.35s
是否作图4 | 0 |  | MaxSpeed=1050mm/s
表头名称1 | CH_1 |  | ScanIntervals=200
表头名称2 | CH_2 |  | DataSize=600000
表头名称3 | CH_3 |  | T=25.9
表头名称4 | CH_4 |  | RH=73%
实验条件 | AccTime=0.35s DecTime=0.35s MaxSpeed=1050mm/s Pre-Stop time=1s ScanIntervals=200 DataSize=600000 Tilt=-30deg T=25.9 RH=73%
保存文件类型 | XLS | 填写XLS或者DAT
保存文件名 | -0.3g_0.35s_-30deg | 不用加后缀名