## 配置文件
配置项目 | 属性 | 备注 | 其他参数 |  | 备注 | 判断值 | 备注
运行模式 | TrdControl2 |  |  |  |  | 1 | 表示肯定
线性运动 | 0 |  |  |  |  | 0 | 表示否定
延迟时间(s) | 1 | 线性运行设置为1，属性有效。 | 行程时间(s) | 20.1
加速时间(s) | 0.1
减速时间(s) | 0.1 |  | 初始Tilt(deg) | -20
最大速度(mm/s) | 60
运动距离(s) | 60
转动 | 1
延迟时间(s) | 0 | 转动设置为1，属性有效。
加速时间(s) | 0.1
减速时间(s) | 0.1
最大速度(deg/s) | 2
转动角度(deg) | 40
数据采集 | 1
扫描间隔 | 200 | 采集频率= Timebase/扫描间隔 | 数据采集时间(s) | 22.5 | 至少要比行程时间多1s
采集量 | 4500000
取平均数 | 100 | 保存文件类型是XLS时，属性有效 | Tilt:-20~20 |  | 试验条件
是否作图1 | 0 |  | Pre-Stop time=1s
是否作图2 | 0 |  | AccTime=0.1s
是否作图3 | 0 |  | DecTime=0.1s
是否作图4 | 0 |  | MaxSpeed=2deg/s
表头名称1 | CH_1 |  | ScanIntervals=200
表头名称2 | CH_2 |  | DataSize=4500000
表头名称3 | CH_3 |  | T=18.9
表头名称4 | CH_4 |  | RH=27%
实验条件 | ScanIntervals=200 DataSize=4500000 Tilt:-20~20 T=18.9 RH=27%
保存文件类型 | XLS | 填写XLS或者DAT
保存文件名 | 2deg | 不用加后缀名