## 配置文件
配置项目 | 属性 | 备注 | 加速度(g) | 实验条件 | 判断值 | 备注
运行模式 | TrdControl |  | -0.05 |  | 1 | 表示肯定
线性运动 | 1 |  |  | Tilt=-50deg | 0 | 表示否定
延迟时间(s) | 1 | 线性运行设置为1，属性有效。 | 行程预估(mm) | Pre-Stop time=1s
加速时间(s) | 0.9 |  | 450 | AccTime=0.9s
减速时间(s) | 0.9 |  |  | DecTime=0.9s
最大速度(mm/s) | -450 |  | 行程时间(s) | MaxSpeed=-450mm/s
匀速时间(s) | 0.1 |  | 2.9
转动 | 0
延迟时间(s) | 0 | 转动设置为1，属性有效。 | Tilt(deg)
加速时间(s) | 0.1 |  | -50
减速时间(s) | 0.1
最大速度(deg/s) | 60
转动角度(deg) | 60
数据采集 | 1
扫描间隔 | 200 | 采集频率= 采集量/扫描间隔 | 采集时间(s) | ScanIntervals=200
采集量 | 1100000 |  | 5.5 | DataSize=1100000
取平均数 | 100 | 保存文件类型是XLS时，属性有效 |  | T=25.9
是否作图1 | 0 |  |  | RH=73%
是否作图2 | 0
是否作图3 | 0
是否作图4 | 0
表头名称1 | CH_1
表头名称2 | CH_2
表头名称3 | CH_3
表头名称4 | CH_4
实验条件 | AccTime=0.9s DecTime=0.9s MaxSpeed=-450mm/s Pre-Stop time=1s ScanIntervals=200 DataSize=1100000 Tilt=-50deg T=25.9 RH=73%
保存文件类型 | XLS | 填写XLS或者DAT
保存文件名 | -0.05g_0.9s_-50deg | 不用加后缀名